## BOM_P1飞控_PCB1_2026-06-20
No. | Quantity | Comment | Designator | Footprint | Value | Manufacturer Part | Manufacturer | Supplier Part | Supplier
1 | 6 | 100nF | C12,C99,C138,C139,C141,C244 | C0402 | 100nF | GRM155R71H104KE14D | muRata(村田) | C1523 | LCSC
2 | 1 | 1uF | C14 | C0402 | 1uF | CL05A105KP5NNNC | SAMSUNG(三星) | C15195 | LCSC
3 | 13 | 100nF | C15,C122,C123,C124,C125,C126,C127,C128,C129,C130,C131,C132,C133 | C0402 | 100nF | 0402B104K160NT | FH(风华) | C15195 | LCSC
4 | 2 | 2.2uF | C16,C17 | C0402 | 2.2uF | CL05A225KP5NSNC | SAMSUNG(三星) | C15195 | LCSC
5 | 1 | 10nF | C32 | C0402 | 10nF | CC0402KRX7R9BB103 | YAGEO(国巨) | C1523 | LCSC
6 | 1 | 470nF | C40 | C0402 | 470nF | GRM155R61H474KE11D | muRata(村田) | C1523 | LCSC
7 | 2 | 9pF | C84,C85 | C0402 | 9pF | 0402CG9R0C500NT | FH(风华) | C1523 | LCSC
8 | 5 | 10uF | C91,C97,C147,C153,C175 | C0603 | 10uF | CL10A106MA8NRNC | SAMSUNG(三星) | C19702 | LCSC
9 | 10 | 100nF | C92,C93,C95,C96,C148,C149,C151,C152,C230,C231 | C0402 | 100nF | GRM155R71H104KE14D | muRata(村田) | C15195 | LCSC
10 | 2 | 10uF | C94,C150 | C0603 | 10uF | GRM188R60J476ME15D | muRata(村田) | C19702 | LCSC
11 | 3 | 2.2uF | C100,C115,C140 | C0402 | 2.2uF | CL05A225MQ5NSNC | SAMSUNG(三星) | C1523 | LCSC
12 | 1 | 100nF | C101 | C0402 | 100nF | CL05A225MQ5NSNC | SAMSUNG(三星) | C1523 | LCSC
13 | 1 | 4.7uF | C102 | C0402 | 4.7uF | CL05A475MP5NRNC | SAMSUNG(三星) | C1523 | LCSC
14 | 2 | 2.2uF | C106,C242 | C0402 | 2.2uF | CL05A225MQ5NSNC | SAMSUNG(三星) | C12530 | LCSC
15 | 2 | 100nF | C107,C243 | C0402 | 100nF | CL05B104KB54PNC | SAMSUNG(三星) | C307331 | LCSC
16 | 5 | 100nF | C114,C171,C172,C173,C174 | C0402 | 100nF | CC0402KRX7R7BB104 | YAGEO(国巨) | C1523 | LCSC
17 | 2 | 12pF | C145,C146 | C0402 | 12pF | GCM1555C1H120FA16D | muRata(村田) | C1523 | LCSC
18 | 2 | 10pF | C161,C162 | C0402 | 10pF | CL05C100JB5NNNC | SAMSUNG(三星) | C1523 | LCSC
19 | 1 | 1uF | C163 | C0402 | 1uF | CL05C100JB5NNNC | SAMSUNG(三星) | C1523 | LCSC
20 | 1 | 470pF | C164 | C0402 | 470pF | CL05C100JB5NNNC | SAMSUNG(三星) | C1523 | LCSC
21 | 5 | 100nF | C165,C166,C167,C168,C169 | C0402 | 100nF | CL05C100JB5NNNC | SAMSUNG(三星) | C1523 | LCSC
22 | 1 | 1nF/2KV | C170 | C1206 | 1nF/2KV | CC1206KKX7RDBB102 | YAGEO(国巨) | C9196 | LCSC
23 | 2 | 22uF | C176,C177 | C0603 | 22uF | CL10A226MO7JZNC | SAMSUNG(三星) | C19702 | LCSC
24 | 1 | 10uF | C178 | C0603 | 10uF | CL10A226MO7JZNC | SAMSUNG(三星) | C19702 | LCSC
25 | 10 | 100nF | C179,C180,C183,C184,C189,C192,C238,C239,C240,C241 | C0402 | 100nF | GRM155R71H104KE14D | muRata(村田) | C77020 | LCSC
26 | 4 | 10nF | C185,C186,C187,C188 | C0402 | 10nF | GRM155R71H104KE14D | muRata(村田) |  | LCSC
27 | 2 | 12pF | C190,C191 | C0402 | 12pF | GCM1555C1H120FA16D | muRata(村田) | C393682 | LCSC
28 | 8 | 100nF | C199,C200,C201,C202,C203,C204,C245,C246 | C0402 | 100nF | GCM1555C1H120FA16D | muRata(村田) |  | LCSC
29 | 1 | 1nF | C205 | C0402 | 1nF | GRM155R71H104KE14D | muRata(村田) |  | LCSC
30 | 5 | 47uF | C206,C226,C229,C232,C234 | CAP-SMD_L3.5-W2.8-R-RD | 47uF | CA45-B-16V-47uF-K | CEC(振华新云) | C136751 | LCSC
31 | 5 | 47uF | C208,C227,C228,C233,C235 | CASE-A_3216 | 47uF | TLJA476M010R0600 | Kyocera AVX | C131173 | LCSC
32 | 15 | NFM18PC104R1C3D | C211,C212,C213,C214,C215,C216,C217,C218,C219,C220,C221,C222,C223,C224,C225 | FILTER-SMD_3P-L1.6-W0.8-L_NFM18CC223R1C3D |  | NFM18PC104R1C3D | muRata(村田) | C111493 | LCSC
33 | 2 | 100nF | C236,C237 | C0402 | 100nF | CC0402KRX7R7BB104 | YAGEO(国巨) | C60474 | LCSC
34 | 1 | 5033981892 | CARD4 | TF-SMD_503398-1892 |  | 5033981892 | MOLEX | C428492 | LCSC
35 | 1 | DEBUG | CN3 | conn-smd_8p-p1.25_wafer-gh1.25-8plb |  | DEBUG | XUNPU(讯普) | C3029374 | LCSC
36 | 1 | SPI外设 | CN4 | conn-smd_8p-p1.25_wafer-gh1.25-8plb |  | SPI外设 | XUNPU(讯普) | C3029374 | LCSC
37 | 1 | WAFER-GH1.25-7PLB | CN5 | CONN-SMD_7P-P1.25_XUNPU_WAFER-GH1.25-7PLB |  | WAFER-GH1.25-7PLB | XUNPU(讯普) | C3029373 | LCSC
38 | 1 | 1N4148WS | D1 | SOD-323_L1.8-W1.3-LS2.5-RD |  | 1N4148WS | CJ(江苏长电/长晶) | C2128 | LCSC
39 | 1 | TISP4350H3BJR-S | D2 | SMB_L4.6-W3.6-LS5.3-BI |  | TISP4350H3BJR-S | BOURNS | C96055 | LCSC
40 | 1 | DSK34 | D4 | SOD-123_L2.8-W1.8-LS3.7-RD |  | DSK34 | FUXINSEMI(富芯森美) | C908230 | LCSC
41 | 17 | PZ254V-11-03P | H1,H2,H3,H4,H5,H6,H7,H8,H9,H10,H11,H12,H13,H14,H15,H16,H17 | HDR-TH_3P-P2.54-V-M |  | PZ254V-11-03P | XFCN(兴飞) | C2937625 | LCSC
42 | 1 | B1603S | L6 | SOIC-16_L12.7-W7.1-P1.27-LS9.5-BL |  | B1603S | CND-tek(磁联达) | C3003215 | LCSC
43 | 1 | BLM15PD121SN1D | L7 | L0402 |  | BLM15PD121SN1D | muRata(村田) | C76891 | LCSC
44 | 2 | TC3838RGBE07-3CJH-E19 | LED1,LED2 | LED-SMD_6P-L3.5-W3.5-BL |  | TC3838RGBE07-3CJH-E19 | TCWIN(天成) | C784547 | LCSC
45 | 10 | 10kΩ | R3,R86,R87,R142,R143,R229,R230,R240,R242,R247 | R0402 | 10kΩ | RC0402FR-0710KL | YAGEO(国巨) | C25091 | LCSC
46 | 1 | ICM-20689 | R4 | QFN-24_L4.0-W4.0-P0.50-TL-EP2.6 |  | ICM-20689 | TDK InvenSense(应美盛) | C2649494 | LCSC
47 | 1 | 220Ω | R8 | R0402 | 220Ω | 0402WGF2200TCE | UNI-ROYAL(厚声) | C25091 | LCSC
48 | 5 | 10kΩ | R22,R23,R24,R25,R26 | R0402 | 10kΩ | 0402WGF1002TCE | UNI-ROYAL(厚声) | C25744 | LCSC
49 | 2 | 120Ω | R56,R157 | R0402 | 120Ω | 0402WGF1200TCE | UNI-ROYAL(厚声) | C25079 | LCSC
50 | 2 | 10kΩ | R66,R231 | R0402 | 10kΩ | RC0402FR-0710KL | YAGEO(国巨) | C60490 | LCSC
51 | 2 | 1.5K | R76,R119 | R0402 | 1.5K | 0402WGF4701TCE | UNI-ROYAL(厚声) | C25091 | LCSC
52 | 1 | 1kΩ | R89 | R0402 | 1kΩ | 0402WGF1001TCE | UNI-ROYAL(厚声) | C11702 | LCSC
53 | 1 | 1kΩ | R120 | R0402 | 1kΩ | 0402WGF1001TCE | UNI-ROYAL(厚声) | C25091 | LCSC
54 | 2 | 5.1kΩ | R127,R128 | R0402 | 5.1kΩ | 0402WGF5101TCE | UNI-ROYAL(厚声) | C25905 | LCSC
55 | 2 | 22Ω | R129,R130 | R0402 | 22Ω | 0402WGF220JTCE | UNI-ROYAL(厚声) | C25092 | LCSC
56 | 1 | 0Ω | R135 | R0402 | 0Ω | 0402WGF0000TCE | UNI-ROYAL(厚声) | C25091 | LCSC
57 | 4 | 1kΩ | R138,R153,R154,R155 | R0402 | 1kΩ | RC0402FR-0710KL | YAGEO(国巨) | C25091 | LCSC
58 | 1 | 12.1K | R140 | R0402 | 12.1K | RC0402FR-0710KL | YAGEO(国巨) | C25091 | LCSC
59 | 1 | 1M | R141 | R0402 | 1M | RC0402FR-0710KL | YAGEO(国巨) | C25091 | LCSC
60 | 4 | 49.9R | R144,R145,R146,R147 | R0402 | 49.9R | RC0402FR-0710KL | YAGEO(国巨) |  | LCSC
61 | 4 | 2R | R148,R149,R150,R151 | R0402 | 2R | RC0402FR-0710KL | YAGEO(国巨) | C25091 | LCSC
62 | 1 | 75R | R152 | R0402 | 75R | RC0402FR-0710KL | YAGEO(国巨) | C25091 | LCSC
63 | 2 | 10K | R156,R158 | R0402 | 10K | 0402WGF1200TCE | UNI-ROYAL(厚声) |  | LCSC
64 | 2 | 1kΩ | R163,R164 | R0402 | 1kΩ | RC0402FR-0710KL | YAGEO(国巨) |  | LCSC
65 | 2 | 2M | R165,R166 | R0402 | 2M | RC0402FR-0710KL | YAGEO(国巨) |  | LCSC
66 | 11 | 10K | R167,R168,R169,R170,R171,R172,R174,R176,R179,R236,R237 | R0402 | 10K | RC0402FR-0710KL | YAGEO(国巨) |  | LCSC
67 | 1 | 20K | R175 | R0402 | 20K | RC0402FR-0710KL | YAGEO(国巨) |  | LCSC
68 | 3 | 1K | R181,R182,R183 | R0402 | 1K | RC0402FR-0710KL | YAGEO(国巨) |  | LCSC
69 | 8 | 1.5K | R184,R185,R188,R189,R192,R193,R196,R197 | R0402 | 1.5K | 0402WGF4701TCE | UNI-ROYAL(厚声) |  | LCSC
70 | 8 | 100R | R186,R187,R190,R191,R194,R195,R198,R199 | R0402 | 100R | 0402WGF4701TCE | UNI-ROYAL(厚声) |  | LCSC
71 | 1 | 10K | R202 | R0402 | 10K | 0402WGF4701TCE | UNI-ROYAL(厚声) |  | LCSC
72 | 1 | 1K | R203 | R0402 | 1K | 0402WGF4701TCE | UNI-ROYAL(厚声) |  | LCSC
73 | 10 | 220R | R204,R207,R208,R211,R212,R213,R214,R215,R216,R219 | R0402 | 220R | RC0402FR-0710KL | YAGEO(国巨) |  | LCSC
74 | 2 | 100R | R205,R206 | R0402 | 100R | RC0402FR-0710KL | YAGEO(国巨) |  | LCSC
75 | 1 | 1.5K | R209 | R0402 | 1.5K | RC0402FR-0710KL | YAGEO(国巨) |  | LCSC
76 | 1 | 10K | R210 | R0402 | 10K | 0402WGF0000TCE | UNI-ROYAL(厚声) | C25091 | LCSC
77 | 9 | 100Ω | R220,R221,R222,R223,R224,R225,R226,R234,R235 | R0402 | 100Ω | 0402WGF1000TCE | UNI-ROYAL(厚声) | C25076 | LCSC
78 | 2 | 4.7kΩ | R227,R228 | R0402 | 4.7kΩ | 0402WGF4701TCE | UNI-ROYAL(厚声) | C25091 | LCSC
79 | 2 | 100kΩ | R232,R233 | R0402 | 100kΩ | RC0402FR-0710KL | YAGEO(国巨) | C25091 | LCSC
80 | 1 | 100kΩ | R238 | R0402 | 100kΩ | 0402WGF1002TCE | UNI-ROYAL(厚声) |  | LCSC
81 | 1 | 10K | R239 | R0402 | 10K | 0402WGF4701TCE | UNI-ROYAL(厚声) | C25091 | LCSC
82 | 1 | 220R | R241 | R0402 | 220R | RC0402FR-0710KL | YAGEO(国巨) | C25091 | LCSC
83 | 6 | 100Ω | RN1,RN2,RN3,RN4,RN5,RN6 | RES-ARRAY-SMD_0603-8P-L3.2-W1.6-BL | 100Ω | 4D03WGJ0101T5E | UNI-ROYAL(厚声) | C25506 | LCSC
84 | 1 | SKRPACE010 | SW4 | KEY-SMD_4P-L4.2-W3.2-P2.20-LS4.6 |  | SKRPACE010 | ALPSALPINE(阿尔卑斯阿尔派) | C139797 | LCSC
85 | 1 | ML414H-IV01E | U4 | BAT-SMD_ML414H-IV01E |  | ML414H-IV01E | Seiko(精工) | C167511 | LCSC
86 | 1 | STM32H743IIK6 | U6 | UFBGA-201_L10.0-W10.0-P0.65-TL_STM32H743IIK6 |  | STM32H743IIK6 | ST(意法半导体) | C129442 | LCSC
87 | 1 | ICM-42688-P | U30 | LGA-14_L3.0-W2.5-P0.50-TL |  | ICM-42688-P | TDK InvenSense(应美盛) | C1850418 | LCSC
88 | 1 | IST8310 | U37 | LGA-16_L3.0-W3.0-P0.5-BL |  | IST8310 |  | C9900047266 | LCSC
89 | 1 | BMI088 | U56 | LGA-16_L4.5-W3.0-P0.50-BL |  | BMI088 | Bosch(博世) | C194919 | LCSC
90 | 2 | MIC5330-SSYML-TR | U58,U91 | MLF-8_L2.0-W2.0-P0.50-BL-EP |  | MIC5330-SSYML-TR | MICROCHIP(美国微芯) | C144168 | LCSC
91 | 1 | FM25V05/FM25V02 | U61 | SOIC-8_L4.9-W3.9-P1.27-LS6.0-BL |  | FM25V05/FM25V02 | CYPRESS(赛普拉斯) | C2953554 | LCSC
92 | 1 | 供电1 | U65 | CONN-SMD_GH1.25-6PLTPZ |  | 供电1 | BOOMELE(博穆精密) | C2829264 | LCSC
93 | 1 | 供电2 | U66 | CONN-SMD_GH1.25-6PLTPZ |  | 供电2 | BOOMELE(博穆精密) | C2829264 | LCSC
94 | 1 | CAN供电1 | U67 | CONN-SMD_4P-P1.25_XUNPU_WAFER-GH1.25-4PLB |  | CAN供电1 | XUNPU(讯普) | C3029370 | LCSC
95 | 1 | CAN1 | U68 | CONN-SMD_4P-P1.25_XUNPU_WAFER-GH1.25-4PLB |  | CAN1 | XUNPU(讯普) | C3029370 | LCSC
96 | 1 | GPS1 | U69 | CONN-SMD_GH1.25-6PLTPZ |  | GPS1 | BOOMELE(博穆精密) | C2829264 | LCSC
97 | 1 | GPS2 | U70 | CONN-SMD_GH1.25-6PLTPZ |  | GPS2 | BOOMELE(博穆精密) | C2829264 | LCSC
98 | 1 | 电台1 | U71 | CONN-SMD_GH1.25-6PLTPZ |  | 电台1 | BOOMELE(博穆精密) | C2829264 | LCSC
99 | 1 | 电台2 | U72 | CONN-SMD_GH1.25-6PLTPZ |  | 电台2 | BOOMELE(博穆精密) | C2829264 | LCSC
100 | 1 | I2C1 | U73 | CONN-SMD_4P-P1.25_XUNPU_WAFER-GH1.25-4PLB |  | I2C1 | XUNPU(讯普) | C3029370 | LCSC
101 | 1 | I2C2 | U74 | CONN-SMD_4P-P1.25_XUNPU_WAFER-GH1.25-4PLB |  | I2C2 | XUNPU(讯普) | C3029370 | LCSC
102 | 1 | I2C3 | U75 | CONN-SMD_4P-P1.25_XUNPU_WAFER-GH1.25-4PLB |  | I2C3 | XUNPU(讯普) | C3029370 | LCSC
103 | 1 | I2C4 | U76 | CONN-SMD_4P-P1.25_XUNPU_WAFER-GH1.25-4PLB |  | I2C4 | XUNPU(讯普) | C3029370 | LCSC
104 | 1 | 以太网 | U77 | CONN-SMD_4P-P1.25_XUNPU_WAFER-GH1.25-4PLB |  | 以太网 | XUNPU(讯普) | C3029370 | LCSC
105 | 1 | CAN供电 | U79 | CONN-SMD_4P-P1.25_XUNPU_WAFER-GH1.25-4PLB |  | CAN供电 | XUNPU(讯普) | C3029370 | LCSC
106 | 1 | BMP581 | U87 | LGA-10_L2.0-W2.0-P0.50-TL_BMP581 |  | BMP581 | Bosch(博世) | C5362283 | LCSC
107 | 1 | 16MHz | U90 | CRYSTAL-SMD_4P-L2.0-W1.6-BL | 16MHz | X201616MOB4SI | YXC(扬兴晶振) | C19711739 | LCSC
108 | 1 | LAN8742A | U93 | QFN24/0.5/4X4 |  |  |  | C621424
109 | 1 | 25MHz | U94 | CRYSTAL-SMD_4P-L2.0-W1.6-BL | 25MHz | XL7EL89CKI-111YLC-25M | YXC(扬兴晶振) | C19711739 | LCSC
110 | 2 | CDSOD323-T15SC | U95,U96 | SOD-323_L1.8-W1.3-LS2.6-BI |  | CDSOD323-T15SC | BOURNS | C3704064 | LCSC
111 | 1 | ICP-20100 | U97 | LGA-10_L2.0-W2.0-P0.50-TL_ICP-20100 |  | ICP-20100 | TDK InvenSense(应美盛) | C5343527 | LCSC
112 | 1 | LP5912-3.3DRVT | U204 | WSON-6_L2.0-W2.0-P0.65-TL-EP |  | LP5912-3.3DRVT | TI(德州仪器) | C134121 | LCSC
113 | 2 | TJA1051TK/3/1J | U205,U206 | HVSON-8_L3.0-W3.0-P0.65-BL-EP |  | TJA1051TK/3/1J | NXP(恩智浦) | C2875699 | LCSC
114 | 3 | TXS0108ERGYR | U214,U215,U235 | VQFN-20_L4.6-W3.6-P0.50-BL-EP_WU |  | TXS0108ERGYR | Texas Instruments | C90706 | LCSC
115 | 1 | SN74LVC8T245RHLR | U217 | VQFN-24_L5.6-W3.6-P0.50-BL-EP |  | SN74LVC8T245RHLR | TI(德州仪器) | C350563 | LCSC
116 | 2 | SN74LVC1G240DBVR | U219,U220 | SOT-23-5_L3.0-W1.7-P0.95-LS2.8-BR |  | SN74LVC1G240DBVR | TI(德州仪器) | C7837 | LCSC
117 | 1 | 42pF | U221 | SOT-563_L1.6-W1.2-P0.50-LS1.6-TL | 42pF | NUF2042XV6T1G | onsemi(安森美) | C90707 | LCSC
118 | 1 | DSM/RSSI/SBUS_OUTPUT | U223 | CONN-SMD_GH1.25-6PLTPZ |  | DSM/RSSI/SBUS_OUTPUT | BOOMELE(博穆精密) | C2829264 | LCSC
119 | 1 | MF-PSMF050X-2 | U224 | F0805 |  | MF-PSMF050X-2 | JK(金科) | C5307781 | LCSC
120 | 2 | AP2311FGEG-7 | U226,U227 | U-DFN3030-8_L3.0-W3.0-P0.65-BL-EP |  | AP2311FGEG-7 | DIODES(美台) | C526365 | LCSC
121 | 1 | NX3DV42GU10X | U228 | XQFN-10_L1.6-W1.3-P0.40-BL |  | NX3DV42GU10X | NXP(恩智浦) | C2151046 | LCSC
122 | 1 | NX3DV42GU,115 | U229 | XQFN-10_L1.6-W1.3-P0.40-BL |  | NX3DV42GU,115 | NXP(恩智浦) | C2151046 | LCSC
123 | 1 | STM32F103CBU6 | U231 | VFQFPN48_N
124 | 1 | TYPE-C 16PIN 2MD(073) | USB2 | USB-C-SMD_TYPE-C-6PIN-2MD-073 |  | TYPE-C 16PIN 2MD(073) | SHOU HAN(首韩) | C2765186 | LCSC
125 | 1 | 32.768kHz | X3 | CRYSTAL-SMD_2P-L2.0-W1.2 | 32.768kHz | XKHEL89CGI-112YLC-32.768K | YXC(扬兴晶振) | C7500573 | LCSC
126 | 1 | 8MHz | X4 | CRYSTAL-SMD_4P-L2.0-W1.6-BL-B | 8MHz | XRCGB24M000F3A00R0 | muRata(村田) |  | LCSC